## Sheet1
广州市星翼电子科技有限公司（ALIENTEK）
北极星STM32H750开发板IO资源分配表 | [5 empty] | 使用提示
引脚编号 | GPIO | 连接资源 |  | 完全 独立 | 连接关系说明
N5 | PA0 | WK_UP |  | Y | 1，按键KEY_UP 2，可以做待机唤醒脚(WKUP) | 只要KEY_UP不按下，该IO完全独立
N4 | PA1 | RMII_REF_CLK |  | N | 接LAN8720的REFCLKO脚 | 该IO直接接LAN8720的REFCLKO引脚，接收50M时钟(一直有)，不建议做普通IO用
N3 | PA2 | USART2_TX /RS485_RX | ETH_MDIO | N | 1，RS232串口2(COM2)RX脚(P9设置) 2，RS485 RX脚(P9设置) 3，LAN8720的MDIO脚 | 该IO通过P9选择连接RS232还是RS485，并同时连接了LAN8720的MDIO脚 这里的RS232 RX脚是指SP3232芯片的RX脚，接STM32的TX脚 如不用LAN8720，并去掉P9跳线帽，可以做普通IO用
U2 | PA3 | USART2_RX /RS485_TX | PWM_DAC | N | 1，RS232串口2(COM2)TX脚(P9设置) 2，RS485 TX脚(P9设置) 3，PWM_DAC输出脚 | 该IO通过P9选择连接RS232还是RS485，并同时连接了PWM_DAC, 这里的RS232 TX脚是指SP3232芯片的TX脚，接STM32的RX脚 去掉P9跳线帽，可以做普通IO用
U3 | PA4 | STM_DAC | DCMI_HREF | Y | 1，DAC_OUT1输出脚 2，OLED/CAMERA接口的HREF脚 | 该IO可做DAC输出，同时也接仅连接OLED/CAMERA接口的HREF，当不使用OLED/CAMERA接口且P12的DAC脚不接跳线帽时，可以完全独立
T3 | PA5 | STM_ADC |  | Y | ADC输入引脚，同时做TPAD检测脚 | 拔了P12的跳线帽，则该IO完全独立
R3 | PA6 |  | DCMI_PCLK | Y | OLED/CAMERA接口的PCLK脚 | 仅连接OLED/CAMERA接口的PCLK，当不使用OLED/CAMERA接口时，该IO完全独立
R5 | PA7 | RMII_CRS_DV |  | N | 接LAN8720的CRS_DV脚 | 该IO直接接LAN8720的CRS_DV引脚，当LAN8720处于复位状态时，可以做普通IO用
E15 | PA8 | REMOTE_IN | DCMI_XCLK | N | 1，接HS0038红外接收头 2，OLED/CAMERA接口的XCLK脚 | 同时连接了XCLK脚HS0038红外头，HS0038红外接收头，有4.7K上拉电阻，且受HS0038控制，建议：仅做输出用
D15 | PA9 | USART1_TX |  | Y | 串口1 TX脚，默认连接CH340的RX(P5设置) | 该IO通过P5选择是否连接CH340的RXD，如果不连接，则该IO完全独立
D14 | PA10 | USART1_RX |  | Y | 串口1 RX脚，默认连接CH340的TX(P5设置) | 该IO通过P5选择是否连接CH340的TXD，如果不连接，则该IO完全独立
E17 | PA11 | USB_D- | CAN_RX | Y | 1，USB D-引脚(P11设置) 2，CAN_RX引脚(P11设置) | 该IO通过P11选择连接USB D-还是CAN_RX，如果去掉P11的跳线帽，则该IO完全独立
E16 | PA12 | USB_D+ | CAN_TX | Y | 1，USB D+引脚(P11设置) 2，CAN_TX引脚(P11设置) | 该IO通过P11选择连接USB D+还是CAN_TX，如果去掉P11的跳线帽，则该IO完全独立
C15 | PA13 | JTMS | SWDIO | N | JTAG/SWD仿真接口,没接任何外设 | JTAG/SWD仿真接口，没连外设。建议仿真器选择SWD调试，这样仅SWDIO和SWDCLK两个信号即可仿真。如不用仿真，该IO可以做普通IO用(注意：有10K上/下拉电阻)
B14 | PA14 | JTCK | SWDCLK | N | JTAG/SWD仿真接口,没接任何外设
A14 | PA15 | JTDI | NRF_CS | N | 1，JTAG仿真口(JTDI) 2，WIRELESS接口CS信号 | JTAG仿真口，也WIRELESS接口的CS信号，如不用JTAG和WIRELESS接口，则可以做普通IO用(有10K上拉电阻)。
U5 | PB0 | LED1 |  | N | 接DS1 LED灯(绿色) | 该IO连接DS1，即绿色LED灯。如做普通IO用，则DS1也受控制，建议：仅做输出用
T5 | PB1 | LED0 |  | N | 接DS0 LED灯(红色) | 该IO连接DS0，即红色LED灯。如做普通IO用，则DS0也受控制，建议：仅做输出用
R6 | PB2 | QSPI_BK1_CLK |  | N | QSPI时钟信号，接W25Q64 | 该IO接W25Q64的数据线，未引出，不能做普通IO用
C6 | PB3 | JTDO | DCMI_SDA | N | 1，JTAG仿真口(JTDO) 2，OLED/CAMERA接口的SDA脚 | JTAG仿真接口，也做OLED/CAMERA接口的SDA，当不使用OLED/CAMERA接口时，可以做普通IO用（有10K上拉电阻）
B7 | PB4 | JTRST | DCMI_SCL | N | 1，JTAG仿真口(JTRST) 2，OLED/CAMERA接口的SCL脚 | JTAG仿真接口，也做OLED/CAMERA接口的SCL，当不使用OLED/CAMERA接口时，可以做普通IO用（有10K上拉电阻）
A5 | PB5 | LCD_BL |  | Y | TFTLCD接口背光控制脚 | 该IO接TFTLCD模块接口的背光控制脚(BL)，当不插TFTLCD模块时，该IO完全独立
B5 | PB6 | QSPI_BK1_NCS |  | N | QSPI片选信号，接W25Q64 | 该IO连接在W25Q64片选脚，未引出，不能做普通IO用
C5 | PB7 |  | DCMI_VSYNC | Y | OLED/CAMERA接口的VSYNC脚 | 仅连接OLED/CAMERA接口的VSYNC，当不使用OLED/CAMERA接口时，该IO完全独立
D5 | PB8 |  | DCMI_D6 | Y | OLED/CAMERA接口的D6脚 | 仅连接OLED/CAMERA接口的D6，当不使用OLED/CAMERA接口时，该IO完全独立
D4 | PB9 |  | DCMI_D7 | Y | OLED/CAMERA接口的D7脚 | 仅连接OLED/CAMERA接口的D7，当不使用OLED/CAMERA接口时，该IO完全独立
P11 | PB10 | USART3_TX |  | Y | 1，RS232串口3(COM3)RX脚(P10设置) 2，ATK-MODULE接口的RXD脚(P10设置) | 该IO通过P10选择连接RS232/ATK-MODULE接口,去掉P10的跳线帽，则该IO完全独立 这里的RS232 RX脚是指SP3232芯片的RX脚，接STM32的TX脚
P12 | PB11 | USART3_RX |  | Y | 1，RS232串口3(COM3)TX脚(P10设置) 2，ATK-MODULE接口的TXD脚(P10设置) | 该IO通过P10选择连接RS232/ATK-MODULE接口,去掉P10的跳线帽，则该IO完全独立 这里的RS232 TX脚是指SP3232芯片的TX脚，接STM32的RX脚
T14 | PB12 | NRF_IRQ | GBC_LED | Y | 1，WIRELESS接口IRQ信号 2，ATK-MODULE接口的LED引脚 | 同时连接WIRELESS接口的IRQ脚和ATK-MODULE接口的LED脚，如WIRELESS和ATK-MODULE接口都不插模块，则可以完全独立
U14 | PB13 | SPI2_SCK |  | N | 1，接WIRELESS接口的SCK信号 2，接W25Q256的SCK脚 | 同时连接了WIRELESS和W25Q256的SCK脚，当不使用WIRELESS和W25Q256时（禁止片选），可以做普通IO用
U15 | PB14 | SPI2_MISO |  | N | 1，接WIRELESS接口的MISO信号 2，接W25Q256的MISO脚 | 同时连接了WIRELESS和W25Q256的MISO脚，当不使用WIRELESS和W25Q256时（禁止片选），可以做普通IO用
T15 | PB15 | SPI2_MOSI |  | N | 1，接WIRELESS接口的MOSI信号 2，接W25Q256的MOSI脚 | 同时连接了WIRELESS和W25Q256的MOSI脚，当不使用WIRELESS和W25Q256时（禁止片选），可以做普通IO用
L2 | PC0 | FMC_SDNWE |  | N | 接SDRAM的WE脚 | 连接W9825G6KH芯片的WE脚，未引出，不能做普通IO用
M2 | PC1 | ETH_MDC |  | N | 接LAN8720的MDC脚 | 连接了LAN8720的MDC脚，如不用LAN8720（处于复位状态），则可以做普通IO使用
M3 | PC2 | FMC_SDNE0 |  | N | 接SDRAM的CS脚 | 连接W9825G6KH芯片的CS脚，未引出，不能做普通IO用
M4 | PC3 | FMC_SDCKE0 |  | N | 接SDRAM的CKE脚 | 连接W9825G6KH芯片的CKE脚，未引出，不能做普通IO用
T4 | PC4 | RMII_RXD0 |  | N | 接LAN8720的RXD0脚 | 该IO直接接LAN8720的RXD0引脚，当LAN8720处于复位状态时，可以做普通IO用
U4 | PC5 | RMII_RXD1 |  | N | 接LAN8720的RXD1脚 | 该IO直接接LAN8720的RXD1引脚，当LAN8720处于复位状态时，可以做普通IO用
F14 | PC6 |  | DCMI_D0 | Y | OLED/CAMERA接口的D0脚 | 连接OLED/CAMERA接口的D0，当不使用OLED/CAMERA接口时，该IO完全独立
F13 | PC7 |  | DCMI_D1 | Y | OLED/CAMERA接口的D1脚 | 连接OLED/CAMERA接口的D1，当不使用OLED/CAMERA接口时，该IO完全独立
E13 | PC8 | SDIO_D0 | DCMI_D2 | N | 1，SD卡接口的D0 2，OLED/CAMERA接口的D2脚 | 接SD卡接口的D0和OLED/CAMERA接口的D2，有47K上拉电阻，当不使用SD卡和OLED/CAMERA接口时，可做普通IO使用
E14 | PC9 | SDIO_D1 | DCMI_D3 | N | 1，SD卡接口的D1 2，OLED/CAMERA接口的D3脚 | 接SD卡接口的D1和OLED/CAMERA接口的D3，有47K上拉电阻，当不使用SD卡和OLED/CAMERA接口时，可做普通IO使用
A13 | PC10 | SDIO_D2 |  | N | SD卡接口的D2 | 仅连接SD卡接口的D2，有47K上拉电阻，当不使用SD卡时，可做普通IO使用
B13 | PC11 | SDIO_D3 | DCMI_D4 | N | 1，SD卡接口的D3 2，OLED/CAMERA接口的D4脚 | 接SD卡接口的D3和OLED/CAMERA接口的D4，当不使用SD卡和OLED/CAMERA接口时，可做普通IO使用（有47K上拉电阻）
C12 | PC12 | SDIO_SCK |  | Y | SD卡接口的SCK | 仅连接SD卡接口的SCK，当不使用SD卡时，该IO完全独立
E3 | PC13 | KEY2 |  | Y | 接按键KEY2 | 只要KEY2不按下，该IO完全独立
C2 | PC14 |  | RTC晶振 | N | 接32.768K晶振，不可用做IO | 外接RTC晶振用，未引出，不能做普通IO用
C1 | PC15 |  | RTC晶振 | N | 接32.768K晶振，不可用做IO | 外接RTC晶振用，未引出，不能做普通IO用
D13 | PD0 | FMC_D2 |  | N | FMC总线数据线D2(LCD/SDRAM/NAND共用) | FMC_D2，TFTLCD/W9825G6KH/H27U4G8F2等共用，不建议做普通IO使用
E12 | PD1 | FMC_D3 |  | N | FMC总线数据线D3(LCD/SDRAM/NAND共用) | FMC_D3，TFTLCD/W9825G6KH/H27U4G8F2等共用，不建议做普通IO使用
D12 | PD2 | SDIO_CMD |  | N | SD卡接口的CMD | 仅连接SD卡接口的CMD，有47K上拉电阻，当不使用SD卡时，可做普通IO使用
B12 | PD3 |  | DCMI_D5 | Y | OLED/CAMERA接口的D5脚 | 仅连接OLED/CAMERA接口的D5，当不使用OLED/CAMERA接口时，该IO完全独立
A12 | PD4 | FMC_NOE |  | N | FMC总线NOE(RD)(LCD/NAND共用) | FMC_NOE，TFTLCD/H27U4G8F2等共用，禁止他们的片选，可做普通IO使用
A11 | PD5 | FMC_NWE |  | N | FMC总线NWE(WR)(LCD/NAND共用) | FMC_NWE，TFTLCD/H27U4G8F2等共用，禁止他们的片选，可做普通IO使用
B11 | PD6 | FMC_NWAIT |  | N | FMC总线NWAIT(NAND用) | FMC_NWAIT，仅连接H27U4G8F2，未引出，不能做普通IO用
C11 | PD7 | FMC_NE1 |  | Y | FMC总线的片选信号1，为TFTLCD片选信号 | FMC_NE1，接TFTLCD接口的片选信号，当不使用TFTLCD接口时，该IO完全独立
U16 | PD8 | FMC_D13 |  | N | FMC总线数据线D13(LCD/SDRAM共用) | FMC_D13，TFTLCD/W9825G6KH等共用，不建议做普通IO使用
T17 | PD9 | FMC_D14 |  | N | FMC总线数据线D14(LCD/SDRAM共用) | FMC_D14，TFTLCD/W9825G6KH等共用，不建议做普通IO使用
T16 | PD10 | FMC_D15 |  | N | FMC总线数据线D15(LCD/SDRAM共用) | FMC_D15，TFTLCD/W9825G6KH等共用，不建议做普通IO使用
R15 | PD11 | FMC_A16_CLE |  | N | FMC总线地址线A16_CLE(NAND专用) | FMC_A16_CLE，仅连接H27U4G8F2，未引出，不能做普通IO用
R16 | PD12 | FMC_A17_ALE |  | N | FMC总线地址线A17_ALE(NAND专用) | FMC_A17_ALE，仅连接H27U4G8F2，未引出，不能做普通IO用
R17 | PD13 | FMC_A18 |  | N | FMC总线地址线A18(LCD专用) | FMC_A18，接TFTLCD的RS脚，当不使用TFTLCD接口时，该IO完全独立
P16 | PD14 | FMC_D0 |  | N | FMC总线数据线D0(LCD/SDRAM/NAND共用) | FMC_D0，TFTLCD/W9825G6KH/H27U4G8F2等共用，不建议做普通IO使用
P15 | PD15 | FMC_D1 |  | N | FMC总线数据线D1(LCD/SDRAM/NAND共用) | FMC_D1，TFTLCD/W9825G6KH/H27U4G8F2等共用，不建议做普通IO使用
C4 | PE0 | FMC_NBL0 |  | N | FMC总线NBL0(SDRAM专用) | FMC_NBL0，W9825G6KH专用，未引出，不能做普通IO用
B4 | PE1 | FMC_NBL1 |  | N | FMC总线NBL1(SDRAM专用) | FMC_NBL1，W9825G6KH专用，未引出，不能做普通IO用
C3 | PE2 | SAI1_MCLKA |  | N | ES8388的MCLK信号 | 该IO接ES8388的MCLK脚，当不使用ES8388的时候，可以做普通IO使用
D3 | PE3 | SAI1_SDB |  | N | ES8388的ADCDAT信号 | 该IO接ES8388的ADCDAT脚，当不使用ES8388的时候，可以做普通IO使用
D2 | PE4 | SAI1_FSA |  | N | ES8388的LRC信号 | 该IO接ES8388的LRC脚，当不使用ES8388的时候，可以做普通IO使用
D1 | PE5 | SAI1_SCKA |  | N | ES8388的BCLK信号 | 该IO接ES8388的BCLK脚，当不使用ES8388的时候，可以做普通IO使用
E5 | PE6 | SAI1_SDA |  | N | ES8388的DACDAT信号 | 该IO接ES8388的DACDAT脚，当不使用ES8388的时候，可以做普通IO使用
U9 | PE7 | FMC_D4 |  | N | FMC总线数据线D4(LCD/SDRAM/NAND共用) | FMC_D4，TFTLCD/W9825G6KH/H27U4G8F2等共用，不建议做普通IO使用
T9 | PE8 | FMC_D5 |  | N | FMC总线数据线D5(LCD/SDRAM/NAND共用) | FMC_D5，TFTLCD/W9825G6KH/H27U4G8F2等共用，不建议做普通IO使用
P9 | PE9 | FMC_D6 |  | N | FMC总线数据线D6(LCD/SDRAM/NAND共用) | FMC_D6，TFTLCD/W9825G6KH/H27U4G8F2等共用，不建议做普通IO使用
N9 | PE10 | FMC_D7 |  | N | FMC总线数据线D7(LCD/SDRAM/NAND共用) | FMC_D7，TFTLCD/W9825G6KH/H27U4G8F2等共用，不建议做普通IO使用
P10 | PE11 | FMC_D8 |  | N | FMC总线数据线D8(LCD/SDRAM共用) | FMC_D8，TFTLCD/W9825G6KH等共用，不建议做普通IO使用
R10 | PE12 | FMC_D9 |  | N | FMC总线数据线D9(LCD/SDRAM共用) | FMC_D9，TFTLCD/W9825G6KH等共用，不建议做普通IO使用
T10 | PE13 | FMC_D10 |  | N | FMC总线数据线D10(LCD/SDRAM共用) | FMC_D10，TFTLCD/W9825G6KH等共用，不建议做普通IO使用
U10 | PE14 | FMC_D11 |  | N | FMC总线数据线D11(LCD/SDRAM共用) | FMC_D11，TFTLCD/W9825G6KH等共用，不建议做普通IO使用
R11 | PE15 | FMC_D12 |  | N | FMC总线数据线D12(LCD/SDRAM共用) | FMC_D12，TFTLCD/W9825G6KH等共用，不建议做普通IO使用
G4 | PF0 | FMC_A0 |  | N | FMC总线地址线A0(SDRAM专用) | FMC_A0，W9825G6KH专用，未引出，不能做普通IO用
G3 | PF1 | FMC_A1 |  | N | FMC总线地址线A1(SDRAM专用) | FMC_A1，W9825G6KH专用，未引出，不能做普通IO用
G1 | PF2 | FMC_A2 |  | N | FMC总线地址线A2(SDRAM专用) | FMC_A2，W9825G6KH专用，未引出，不能做普通IO用
H4 | PF3 | FMC_A3 |  | N | FMC总线地址线A3(SDRAM专用) | FMC_A3，W9825G6KH专用，未引出，不能做普通IO用
J5 | PF4 | FMC_A4 |  | N | FMC总线地址线A4(SDRAM专用) | FMC_A4，W9825G6KH专用，未引出，不能做普通IO用
J4 | PF5 | FMC_A5 |  | N | FMC总线地址线A5(SDRAM专用) | FMC_A5，W9825G6KH专用，未引出，不能做普通IO用
K2 | PF6 | QSPI_BK1_IO3 |  | N | QSPI数据线，接W25Q64 | 该IO接W25Q64的数据线，未引出，不能做普通IO用
K3 | PF7 | QSPI_BK1_IO2 |  | N | QSPI数据线，接W25Q64 | 该IO接W25Q64的数据线，未引出，不能做普通IO用
K4 | PF8 | QSPI_BK1_IO1 |  | N | QSPI数据线，接W25Q64 | 该IO接W25Q64的数据线，未引出，不能做普通IO用
L4 | PF9 | QSPI_BK1_IO0 |  | N | QSPI数据线，接W25Q64 | 该IO接W25Q64的数据线，未引出，不能做普通IO用
L3 | PF10 |  | F_CS | Y | 接W25Q256的CS脚 | 该IO接W25Q256的片选脚，未引出，不能做普通IO用
T7 | PF11 | FMC_SDNRAS |  | N | 接SDRAM的RAS脚 | 连接W9825G6KH芯片的RAS脚，未引出，不能做普通IO用
R7 | PF12 | FMC_A6 |  | N | FMC总线地址线A6(SDRAM专用) | FMC_A6，W9825G6KH专用，未引出，不能做普通IO用
P7 | PF13 | FMC_A7 |  | N | FMC总线地址线A7(SDRAM专用) | FMC_A7，W9825G6KH专用，未引出，不能做普通IO用
P8 | PF14 | FMC_A8 |  | N | FMC总线地址线A8(SDRAM专用) | FMC_A8，W9825G6KH专用，未引出，不能做普通IO用
R9 | PF15 | FMC_A9 |  | N | FMC总线地址线A9(SDRAM专用) | FMC_A9，W9825G6KH专用，未引出，不能做普通IO用
T8 | PG0 | FMC_A10 |  | N | FMC总线地址线A10(SDRAM专用) | FMC_A10，W9825G6KH专用，未引出，不能做普通IO用
U8 | PG1 | FMC_A11 |  | N | FMC总线地址线A11(SDRAM专用) | FMC_A11，W9825G6KH专用，未引出，不能做普通IO用
H16 | PG2 | FMC_A12 |  | N | FMC总线地址线A12(SDRAM专用) | FMC_A12，W9825G6KH专用，未引出，不能做普通IO用
H15 | PG3 | T_MISO |  | Y | TFTLCD/RGBLCD接口触摸屏MOSI信号 | 该IO接TFTLCD/RGBLCD模块接口的触摸屏MOSI信号，当都不接模块时，该IO完全独立
H14 | PG4 | FMC_BA0 |  | N | 接SDRAM的LDQM脚 | 连接W9825G6KH芯片的LDQM脚，未引出，不能做普通IO用
G14 | PG5 | FMC_BA1 |  | N | 接SDRAM的HDQM脚 | 连接W9825G6KH芯片的HDQM脚，未引出，不能做普通IO用
G15 | PG6 |  | NRF_CE | Y | WIRELESS接口CE引脚 | WIRELESS接口的CE脚，如不插外设在WIRELESS接口，则可以完全独立
F16 | PG7 | T_MOSI |  | Y | TFTLCD/RGBLCD接口触摸屏PEN信号 | 该IO接TFTLCD/RGBLCD模块接口的触摸屏MOSI信号，当都不接模块时，该IO完全独立
F15 | PG8 | FMC_SDCLK |  | N | 接SDRAM的CLK脚 | 连接W9825G6KH芯片的CLK脚，未引出，不能做普通IO用
A10 | PG9 | FMC_NCE3 |  | N | FMC总线的片选信号3，为NAND片选信号 | FMC_NCE3，接NAND FLASH的片选信号，未引出，不能做普通IO用
A9 | PG10 | 1WIRE_DQ | IIC_INT | N | 1，接PCF8574的INT脚 2，接单总线接口(U11),即DHT11/DS18B20 | 同时连接PCF8574的INT脚和单总线接口(U11)的DQ脚，当不使用PCF8574和单总线接口的时候，可以做普通IO使用（有4.7K上拉电阻）
B9 | PG11 | RMII_TX_EN |  | N | 接LAN8720的TXEN引脚 | 该IO直接接LAN8720的TXEN脚，当LAN8720处于复位状态时，可以做普通IO用
C9 | PG12 | DCMI_RESET | SPDIF_RX | N | 1，OLED/CAMERA接口的RESET脚 2，SPDIF输入引脚 | 同时连接OLED/CAMERA接口的RESET脚和光纤接口的输出脚，当不使用OLED/CAMERA接口和光纤接口时，可以做普通IO使用
D9 | PG13 | RMII_TXD0 |  | N | 接LAN8720的TXD0脚 | 该IO直接接LAN8720的TXD0引脚，当LAN8720处于复位状态时，可以做普通IO用
D8 | PG14 | RMII_TXD1 |  | N | 接LAN8720的TXD1脚 | 该IO直接接LAN8720的TXD0引脚，当LAN8720处于复位状态时，可以做普通IO用
D6 | PG15 | FMC_SDNCAS |  | N | 接SDRAM的CAS脚 | 连接W9825G6KH芯片的CAS脚，未引出，不能做普通IO用
J3 | PH0 |  | 系统晶振 | N | 接25M外部晶振 | 外接晶振，未引出，不能做普通IO用
J2 | PH1 |  | 系统晶振 | N | 接25M外部晶振 | 外接晶振，未引出，不能做普通IO用
N2 | PH2 | KEY1 |  | Y | 接按键KEY1 | 只要KEY1不按下，该IO完全独立
P2 | PH3 | KEY0 |  | Y | 接按键KEY0 | 只要KEY0不按下，该IO完全独立
P3 | PH4 | IIC_SCL |  | N | 接24C02、PCF8574、ICM20608、AP3216C和ES8388的SCL | 该IO连接24C02/PCF8574/ICM20608/AP3216C/ES8388等的SCL信号，有4.7K上拉电阻，不建议作为普通IO使用
P4 | PH5 | IIC_SDA |  | N | 接24C02、PCF8574、ICM20608、AP3216C和ES8388的SDA | 该IO连接24C02/PCF8574/ICM20608/AP3216C/ES8388等的SDA信号，有4.7K上拉电阻，不建议作为普通IO使用
T11 | PH6 | T_SCK |  | Y | TFTLCD/RGBLCD接口触摸屏SCK信号 | 该IO接TFTLCD/RGBLCD模块接口的触摸屏SCK信号，当都不接模块时，该IO完全独立
U13 | PH7 | T_PEN |  | Y | TFTLCD/RGBLCD接口触摸屏PEN信号 | 该IO接TFTLCD/RGBLCD模块接口的触摸屏PEN信号，当都不接模块时，该IO完全独立
T13 | PH8 | FMC_D16 |  | N | FMC总线数据线D16(SDRAM专用) | FMC_D16，W9825G6KH专用，未引出，不能做普通IO用
R13 | PH9 | FMC_D17 |  | N | FMC总线数据线D17(SDRAM专用) | FMC_D17，W9825G7KH专用，未引出，不能做普通IO用
P13 | PH10 | FMC_D18 |  | N | FMC总线数据线D18(SDRAM专用) | FMC_D18，W9825G8KH专用，未引出，不能做普通IO用
P14 | PH11 | FMC_D19 |  | N | FMC总线数据线D19(SDRAM专用) | FMC_D19，W9825G9KH专用，未引出，不能做普通IO用
R14 | PH12 | FMC_D20 |  | N | FMC总线数据线D20(SDRAM专用) | FMC_D20，W9825G10KH专用，未引出，不能做普通IO用
D16 | PH13 | FMC_D21 |  | N | FMC总线数据线D21(SDRAM专用) | FMC_D21，W9825G11KH专用，未引出，不能做普通IO用
B17 | PH14 | FMC_D22 |  | N | FMC总线数据线D22(SDRAM专用) | FMC_D22，W9825G12KH专用，未引出，不能做普通IO用
B16 | PH15 | FMC_D23 |  | N | FMC总线数据线D23(SDRAM专用) | FMC_D23，W9825G13KH专用，未引出，不能做普通IO用
A16 | PI0 | FMC_D24 |  | N | FMC总线数据线D24(SDRAM专用) | FMC_D24，W9825G14KH专用，未引出，不能做普通IO用
A15 | PI1 | FMC_D25 |  | N | FMC总线数据线D25(SDRAM专用) | FMC_D25，W9825G15KH专用，未引出，不能做普通IO用
B15 | PI2 | FMC_D26 |  | N | FMC总线数据线D26(SDRAM专用) | FMC_D26，W9825G15KH专用，未引出，不能做普通IO用
C14 | PI3 | FMC_D27 |  | N | FMC总线数据线D27(SDRAM专用) | FMC_D27，W9825G15KH专用，未引出，不能做普通IO用
A4 | PI4 | FMC_NBL2 |  | N | 接SDRAM的LDQM脚 | 连接W9825G6KH芯片的LDQM脚，未引出，不能做普通IO用
A3 | PI5 | FMC_NBL3 |  | N | 接SDRAM的UDQM脚 | 连接W9825G6KH芯片的HDQM脚，未引出，不能做普通IO用
A2 | PI6 | FMC_D28 |  | N | FMC总线数据线D28(SDRAM专用) | FMC_D28，W9825G15KH专用，未引出，不能做普通IO用
B3 | PI7 | FMC_D29 |  | N | FMC总线数据线D29(SDRAM专用) | FMC_D29，W9825G15KH专用，未引出，不能做普通IO用
E4 | PI8 | T_CS |  | Y | TFTLCD/RGBLCD接口触摸屏CS信号 | 该IO接TFTLCD/RGBLCD模块接口的触摸屏CS信号，当都不接模块时，该IO完全独立
E2 | PI9 | FMC_D30 |  | N | FMC总线数据线D30(SDRAM专用) | FMC_D30，W9825G15KH专用，未引出，不能做普通IO用
E3 | PI10 | FMC_D31 |  | N | FMC总线数据线D31(SDRAM专用) | FMC_D31，W9825G15KH专用，未引出，不能做普通IO用
F4 | PI11 | GBC_KEY |  | Y | ATK-MODULE接口的KEY引脚 | 连接ATK-MODULE接口的KEY脚，如ATK-MODULE接口不插模块，则可以完全独立
H1 | PI12 |  | LCD_HSYNC | Y | RGBLCD接口的HSYNC信号线 | 该IO连接RGBLCD的HSYNC信号线，当不使用RGBLCD时，该IO完全独立
H2 | PI13 |  | LCD_VSYNC | Y | RGBLCD接口的VSYNC信号线 | 该IO连接RGBLCD的VSYNC信号线，当不使用RGBLCD时，该IO完全独立
H3 | PI14 |  | LCD_CLK | Y | RGBLCD接口的CLK信号线 | 该IO连接RGBLCD的CLK信号线，当不使用RGBLCD时，该IO完全独立
P5 | PI15 |  | LCD_R0 | Y | RGBLCD接口的R0信号线 | 该IO连接RGBLCD的R0信号线，当不使用RGBLCD时，该IO完全独立
N6 | PJ0 |  | LCD_R1 | Y | RGBLCD接口的R1信号线 | 该IO连接RGBLCD的R1信号线，当不使用RGBLCD时，该IO完全独立
P6 | PJ1 |  | LCD_R2 | Y | RGBLCD接口的R2信号线 | 该IO连接RGBLCD的R2信号线，当不使用RGBLCD时，该IO完全独立
T6 | PJ2 |  | LCD_R3 | Y | RGBLCD接口的R3信号线 | 该IO连接RGBLCD的R3信号线，当不使用RGBLCD时，该IO完全独立
U6 | PJ3 |  | LCD_R4 | Y | RGBLCD接口的R4信号线 | 该IO连接RGBLCD的R4信号线，当不使用RGBLCD时，该IO完全独立
U7 | PJ4 |  | LCD_R5 | Y | RGBLCD接口的R5信号线 | 该IO连接RGBLCD的R5信号线，当不使用RGBLCD时，该IO完全独立
R12 | PJ5 |  | LCD_R6 | Y | RGBLCD接口的R6信号线 | 该IO连接RGBLCD的R6信号线，当不使用RGBLCD时，该IO完全独立
N15 | PJ6 |  | LCD_R7 | Y | RGBLCD接口的R7信号线 | 该IO连接RGBLCD的R7信号线，当不使用RGBLCD时，该IO完全独立
N14 | PJ7 |  | LCD_G0 | Y | RGBLCD接口的G0信号线 | 该IO连接RGBLCD的G0信号线，当不使用RGBLCD时，该IO完全独立
N13 | PJ8 |  | LCD_G1 | Y | RGBLCD接口的G1信号线 | 该IO连接RGBLCD的G1信号线，当不使用RGBLCD时，该IO完全独立
M14 | PJ9 |  | LCD_G2 | Y | RGBLCD接口的G2信号线 | 该IO连接RGBLCD的G2信号线，当不使用RGBLCD时，该IO完全独立
L14 | PJ10 |  | LCD_G3 | Y | RGBLCD接口的G3信号线 | 该IO连接RGBLCD的G3信号线，当不使用RGBLCD时，该IO完全独立
K14 | PJ11 |  | LCD_G4 | Y | RGBLCD接口的G4信号线 | 该IO连接RGBLCD的G4信号线，当不使用RGBLCD时，该IO完全独立
D11 | PJ12 |  | LCD_B0 | Y | RGBLCD接口的B0信号线 | 该IO连接RGBLCD的B0信号线，当不使用RGBLCD时，该IO完全独立
E10 | PJ13 |  | LCD_B1 | Y | RGBLCD接口的B1信号线 | 该IO连接RGBLCD的B1信号线，当不使用RGBLCD时，该IO完全独立
D10 | PJ14 |  | LCD_B2 | Y | RGBLCD接口的B2信号线 | 该IO连接RGBLCD的B2信号线，当不使用RGBLCD时，该IO完全独立
B10 | PJ15 |  | LCD_B3 | Y | RGBLCD接口的B3信号线 | 该IO连接RGBLCD的B3信号线，当不使用RGBLCD时，该IO完全独立
J14 | PK0 |  | LCD_G5 | Y | RGBLCD接口的G5信号线 | 该IO连接RGBLCD的G5信号线，当不使用RGBLCD时，该IO完全独立
J15 | PK1 |  | LCD_G6 | Y | RGBLCD接口的G6信号线 | 该IO连接RGBLCD的G6信号线，当不使用RGBLCD时，该IO完全独立
H17 | PK2 |  | LCD_G7 | Y | RGBLCD接口的G7信号线 | 该IO连接RGBLCD的G7信号线，当不使用RGBLCD时，该IO完全独立
C8 | PK3 |  | LCD_B4 | Y | RGBLCD接口的B4信号线 | 该IO连接RGBLCD的B4信号线，当不使用RGBLCD时，该IO完全独立
B8 | PK4 |  | LCD_B5 | Y | RGBLCD接口的B5信号线 | 该IO连接RGBLCD的B5信号线，当不使用RGBLCD时，该IO完全独立
A8 | PK5 |  | LCD_B6 | Y | RGBLCD接口的B6信号线 | 该IO连接RGBLCD的B6信号线，当不使用RGBLCD时，该IO完全独立
C7 | PK6 |  | LCD_B7 | Y | RGBLCD接口的B7信号线 | 该IO连接RGBLCD的B7信号线，当不使用RGBLCD时，该IO完全独立
D7 | PK7 |  | LCD_DE | Y | RGBLCD接口的DE信号线 | 该IO连接RGBLCD的DE信号线，当不使用RGBLCD时，该IO完全独立
引脚编号：对应STM32H750XBH6的引脚编号 GPIO：STM32H750XBH6的IO口 完全独立：指该IO通过一定的方法，可以达到完全悬空的效果（即不接任何其他外设，且不接任何上拉/下拉电阻） 连接关系说明：说明每个IO口与外设的连接关系 使用提示：介绍每个IO的特点和使用方法，方便大家掌握开发板每一个IO口的使用。另外，总共有30个IO未引出，这些IO不能做普通IO用，见使用提示